## Sheet1
Items | Values | Warnings | Legend:
RX Line Rate (Mbps) | 371.25 |  |  | Users to Key in
RX Number of Lanes | 4 |  |  | Calculated values
RX Gear | 8
Data Type | RAW10
Byte to Pixel pixel per clock output | 1
RX D-PHY Data Settle Period | 2
Byte To Pixel Output Width | 10
Recommended clk_byte_fr frequency (MHz) | 46.4062
Required clk_pixel frequency (MHz) | 148.5

## DataType Map
Supported Data Type | Pixel Data Output Width
RGB888 | 24
RAW8 | 8
RAW10 | 10
RAW12 | 12
YUV_420_8 | 8
YUV_420_8_CSPS | 8
LEGACY_YUV_420_8 | 8
YUV_420_10 | 10
YUV_420_10_CSPS | 10
YUV_422_8 | 8
YUV_422_10 | 10
RGB666 | 18
RGB666_LOOSE | 24